## Sheet1
ROACH Maximum Power Dissipation Estimate

Item #			Power Dissipation (W)		# Of items	Total		Comments
1		LT1963AEQ		2.95	4	11.8		1.5A x (5V - 3.3V) + (0.08A x 5V)
2		AT84AD001BCTD		1.7	2	3.4
3		Virtex 5 SX95		40	1	40		Worst Case
4		AMCC 440EPC		3.77	1	3.77
5		XC2C256		1.67	1	1.67
6		DP83865		1.64	1	1.64		1.64
7		K7S3218T4C-FC40		1.71	2	3.42		1.71
8		S29AL032D		0.11	1	0.11		0.11
9		PTH05T210WAD		5	1	5		Maximum Rating
10		PTH08T230WAD		2.5	1	2.5		Maximum Rating
11		PTH08T240WAD		3.75	1	3.75		Maximum Rating
12		PTH08T220WAD		5.5	1	5.5		Maximum Rating
13		AFS600		0.66	1	0.66		General Design Example
14		DIMM Memory Module		6	2	12		General Approximation Based on Micron Power Calculator
15		TPS74401RGWT		2.74	4	10.96		Maximum Rating
16		FJD3076TM		10	1	10		Maximum Rating
17		Power Supply		250	0	0		Maximum Rating
					116.18